## Troškovnik
Prilog 3. Troškovnik
Predmet nabave: Sanacija stolarije na sobama - objekt C
Evidencijski broj nabave: 28/2024
CPV: 45453100-8 Sanacijski radovi
Redni broj | Opis | Jedinica mjere | Količina koja se nabavlja |  | Jedinična cijena bez PDV-a (EUR) |  | Ukupna cijena bez PDV-a (EUR)
1 | 2 | 3 | 4 |  | 5 |  | 6 (4X5)
1. | Demontaža drvenih dvokrilnih dvostrukih balkonskih vrata komplet sa dovratnikom
vel. 2,25x1,40
|  | kom. | 10 | a' |  | = | 0
2. | Demontaža drvenog dvokrilnog prozora komplet sa doprozornikom
vel. 1,52x1,10
|  | kom. | 2 | a' |  | = | 0
3. | Demontaža stijene koja se sastoji iz prozora i vrata komplet sa doprozornikom i
dovratnikom
prozor vel. 1,45x1,50
vrata 0,95x2,20
|  | kom. | 1 | a' |  | = | 0
4. | Demontaža drvenog prozora komplet sa doprozornikom.
vel. 1,56x1,30
|  | kom. | 1 | a' |  | = | 0
5. | Demontaža drvenog prozora komplet sa doprozornikom
vel. 0,80x1,00
|  | kom | 1 | a' |  | = | 0
6. | Izrada, zamjena i ugradba dvokrilnih PVC poluostakljenih balkonskih vrata sa poprečnim
tresom izrađenih od min. 5 komornih profila s trostrukim brtvljenjem u bijeloj boji.
Način otvaranja jednog krila otklopno-zaokretni mehanizam.Ostakljenje termopan
staklo 4+16+4 mm,komplet sa kvakama,brtvama i okovom.
vel. 2,25x1,40
|  | kom | 10 | a' |  | = | 0
7. | Izrada, zamjena i ugradba dvokrilnog PVC prozora izrađenog od min. 5 komornih profila s
trostrukim brtvljenjem u bijeloj boji.Način otvaranja jednog krila otklopno-zaokretni
mehanizam.Ostakljenje termopan staklom 4+16+4 mm,komplet sa kvakama,
brtvama i okovom
vel. 152x110
|  | kom. | 2 | a' |  | = | 0
8. | Izrada, zamjena i ugradba stijene koja se sastoji iz prozora i vrata od PVC profila od
min.5 komornih profila s trostrukim brtvljenjem u bijeloj boji.Način otvaranja prozora
otklopno-zaokretno.Ostakljenje termopan staklom 4+16+4 mm.Komplet sa okovom
prozor 1,45x1,50
vrata 0,95x2,20
|  | kom. | 1 | a' |  | = | 0
9. | Izrada, zamjena i ugradba trokrilnog PVC prozora izrađenog od min.5 komornih profila
s trostrukim brtvljenjem u bijeloj boji.
Način otvaranja jednog krila otklopno-zaokretni
mehanizam.Ostakljenje termopan staklom 4+16+4 mm,komplet sa kvakama,
brtvama i okovom
vel. 1,56x1,30
|  | kom. | 1 | a' |  | = | 0
10. | Izrada, zamjena i ugradba jednokrilnog PVC prozora izrađenog od min. 5 komornih profila s
trostrukim brtvljenjem u bijeloj boji.Način otvaranja jednog krila otklopno-zaokretni
mehanizam.Ostakljenje termopan staklom 4+16+4 mm,komplet sa kvakama,
brtvama i okovom
vel. 0,80x1,00
|  | kom. | 1 | a' |  | = | 0
11. | Dobava, zamjena i postava novih aluminijskih roleta u kompletu sa novom kutijom
i mehanizmom za podizanje, te novom gurtnom
vel. 2,25x1,40
|  | kom. | 10 | a' |  | = | 0
12. | Dobava, zamjena i postava novih aluminijskih roleta u kompletu sa novom kutijom
i mehanizmom za podizanje,te novom gurtnom
vel. 1,52x1,10
|  | kom. | 2 | a' |  | = | 0
13. | Dobava. zamjena i postava novih aluminijskih roleta u kompletu sa novom kutijom
i mehanizmom za podizanje,te novom gurtnom
prozor 1,45x1,50
vrata 0,95x2,20
|  | kom. | 2 | a' |  | = | 0
14. | Dobava, zamjena i postava novih aluminijskih roleta u kompletu sa novom kutijom
i mehanizmom za podizanje,te novom gurtnom
vel. 1,56x1,30
|  | kom. | 5 | a' |  | = | 0
15. | Zidarska obrada špaleta nakon postave nove stolarije.
|  | m' | 120 | a' |  | = | 0
16. | Dobava i postava vanjskih ALU klupčica
|  | m' | 10 | a' |  | = | 0
17. | Dobava i postava unutarnjih kamenih klupčica.
|  | m2 | 2 | a' |  | = | 0
| UKUPNO bez PDV-a (EUR) | [5 empty] | 0
| PDV 25% (EUR) : | [5 empty] | 0
| SVEUKUPNO (EUR) | [5 empty] | 0
Datum ponude:
______________________________________________
Čitko ime i prezime ovlaštene osobe Ponuditelja